## BOM Template
Designator | MPN/Seeed SKU | Qty | Link
C1 | UHE1E101MED | 1 | http://file.elecfans.com/web1/M00/A7/85/pIYBAF2EjyeAAVeMABQM5byxkRY198.pdf?filename=uHE-series_NICHICON.pdf
C2, C3 | TAJB476M010RNJ | 2 | http://file.elecfans.com/web1/M00/57/FC/pIYBAFtPCw6AM4ZlAAHpgPbflI0347.pdf
C4, C6, C7, C13, C14, C15 | 06035C104KAT2A | 6 | http://file.elecfans.com/web1/M00/9C/C6/o4YBAF0tgtOAeCHjAA_IwGMiFHg504.pdf
C5 | TAJB107M006RNJ | 1 | http://file.elecfans.com/web1/M00/57/FC/pIYBAFtPCw6AM4ZlAAHpgPbflI0347.pdf
C12, R9, R11, R13, R18, R19 | AC0603FR-07470RL | 6 | http://file.elecfans.com/web1/M00/81/15/o4YBAFwusm-AS-NzAA6jWBLJWvI829.pdf?filename=AC-series_Yageo.pdf
CN1 | 1729128 | 1 | http://file.elecfans.com/web1/M00/9E/EC/o4YBAF1AhVyAQiu3AANaRhzU8Ec745.pdf
CN2 | 1712805 | 1 | http://file.elecfans.com/web1/M00/9F/3C/pIYBAF1AhciAK_UbAAIpapgqMNo544.pdf
D1 | SS12 | 1 | http://file.elecfans.com/web1/M00/82/CE/o4YBAFxFiA6AT531AAMWty5uMBQ309.pdf?filename=SS12.pdf
D2 | LTST-C193KFKT-5A | 1 | http://file.elecfans.com/web1/M00/9E/1F/o4YBAF02xQuAV6loAAso_kNI9SE499.pdf?filename=LTST-C193KFKT-5A_Lite-On.PDF
L1 | SWPA6045S680MT | 1 | http://file.elecfans.com/web1/M00/9F/63/pIYBAF1B98iAAzM5ABOyooNjsjc998.pdf
L2 | BLM18KG221SN1D | 1 | http://file.elecfans.com/web1/M00/98/3C/pIYBAF0SvoaAcrU3AAOSeBZUswg503.pdf?filename=BLM18_Murata.pdf
L3 | MMZ1608R102ATA00 | 1 | http://file.elecfans.com/web1/M00/9E/A6/pIYBAF05UWmAG0lMAAY7jLXTfh4597.pdf
P1, P2, SW1, SW2 | XHP-10 | 4 | http://file.elecfans.com/web1/M00/56/15/o4YBAFs5_nWAUBJDAAL1gKEngnA898.pdf
P3 | XHP-5 | 1 | http://file.elecfans.com/web1/M00/56/15/o4YBAFs5_nWAUBJDAAL1gKEngnA898.pdf
Q1, Q2, Q6, Q7, Q8 | DMN62D0U-7 | 5 | http://file.elecfans.com/web1/M00/9E/50/o4YBAF05O2iASWfkAAchL7KXiog830.pdf
Q3, Q4, Q5 | PSMN6R0-30YL,115 | 3 | http://file.elecfans.com/web1/M00/9F/11/o4YBAF1BqqmAE0U1AA81v4S_npM892.pdf
R1, R2, R17 | RC0603JR-070RL | 3 | http://file.elecfans.com/web1/M00/8C/E1/pIYBAFybLPGAGP4AAA_0AGCR09U105.pdf?filename=GP_Chip+Resistor_Yageo.pdf
R4, R5, R6, R7, R8, R14, R20, R21, R22, R23 | RC0603JR-0712KL | 10 | http://www.yageo.com/documents/recent/PYu-RC0603_51_RoHS_L_4.pdf
R24, R25, R26 | RC0603FR-07100KL | 3 | http://file.elecfans.com/web1/M00/8C/E1/pIYBAFybLPGAGP4AAA_0AGCR09U105.pdf?filename=GP_Chip+Resistor_Yageo.pdf
R27 | RC0603FR-074K7L | 1 | http://file.elecfans.com/web1/M00/8C/E1/pIYBAFybLPGAGP4AAA_0AGCR09U105.pdf?filename=GP_Chip+Resistor_Yageo.pdf
U1 | LM2576R-3.3 | 1 | http://file.elecfans.com/web1/M00/92/06/pIYBAFzZLPGACxveAAZds5kXkKA411.pdf?filename=LM2576-series_HTC.pdf
U2 | ESP-12S | 1 | http://file.elecfans.com/web1/M00/9B/3F/o4YBAF0kMzSAIWy0ABIl7mGDsEI145.pdf?filename=ESP-12S_Ai-Thinker.pdf
U3 | TLC5973DR | 1 | http://file.elecfans.com/web1/M00/9E/ED/o4YBAF1AkWCAF821ABSJezcUfOQ639.pdf